## IMU_Shield
Name | Description | Designator | Footprint | LibRef | Quantity | LCSC
1u | CAP CER 0603 1UF 10V X7R 10% | C1, C2 | FP-C0603-CJ-MFG | CMP-03020-024138-1 | 2 | C15849
100u | Chip Capacitor, 100 uF, +/- 20%, 6.3 V, -55 to 85 degC, 1206 (3216 Metric), RoHS, Tape and Reel | C3 | CAPC3216X190X55ML30T25 | CMP-1662-00011-2 | 1 | C15008
100n | CAP CER 0.1UF 50V X7R 0603 | C4, C5 | FP-CC0603-DA-MFG | CMP-2100-03601-2 | 2 | C14663
10u | CL21 Series 0805 10uF 25V ±10% Tolerance X5R Multilayer Ceramic Chip Capacitor | C6 | FP-CL21-IPC_A | CMP-13271-002975-1 | 1 | C15850
61301011121 | THT Vertical Pin Header WR-PHD, Pitch 2.54 mm, Single Row, 10 pins | CN5 | 61301011121 | CMP-1502-01082-6 | 1
61300811121 | THT Vertical Pin Header WR-PHD, Pitch 2.54 mm, Single Row, 8 pins | CN6, CN9 | 61300811121 | CMP-1502-01076-4 | 2
61300611121 | THT Vertical Pin Header WR-PHD, Pitch 2.54 mm, Single Row, 6 pins | CN8, J_IMU_A, J_IMU_B, J_SD_TEST | 61300611121 | CMP-1502-01070-4 | 4
B5819W | DIODE SCHOTTKY 40V 1A SOD123 | D1 | FP-SOD123-IPC_A | CMP-0303-00003-3 | 1 | C8598
104031-0811 | Surface Mount Micro SD Card Connector, with Push In Termination | J1 | MOLEX_104031-0811 | CMP-003-000000-1 | 1 | C585350
Battery in 7-12V | THT Vertical Pin Header WR-PHD, Pitch 2.54 mm, Single Row, 2 pins | J_BAT | 61300211121 | CMP-1712-00002-7 | 1
61300411121 | THT Vertical Pin Header WR-PHD, Pitch 2.54 mm, Single Row, 4 pins | J_DBG | 61300411121 | CMP-1502-01064-4 | 1
61300211121 | THT Vertical Pin Header WR-PHD, Pitch 2.54 mm, Single Row, 2 pins | J_RST | 61300211121 | CMP-1712-00002-7 | 1
61300711121 | THT Vertical Pin Header WR-PHD, Pitch 2.54 mm, Single Row, 7 pins | J_XIAO_L, J_XIAO_R | 61300711121 | CMP-1502-01074-4 | 2
Resistor 100k +/-1% 0603 100 mW | Chip Resistor, 100 KOhm, +/- 1%, 0.1 W, -55 to 155 degC, 0603 (1608 Metric) | R1, R3 | RESC1608X55X25ML10T15 | CMP-009-00023-5 | 2 | C25803
33k | Chip Resistor, 33 KOhm, +/- 1%, 0.1 W, -55 to 155 degC, 0603 (1608 Metric) | R2 | RESC1608X55X25ML10T15 | CMP-009-00023-5 | 1 | C4216
47k | Chip Resistor, 47 KOhm, +/- 1%, 0.1 W, -55 to 155 degC, 0603 (1608 Metric) | R4, R5, R6, R7, R8, R9 | RESC1608X55X25ML10T15 | CMP-009-00023-5 | 6 | C25819
AP2112K-3.3TRG1 | IC REG LINEAR 3.3V 600MA SOT25 | U1 | FP-SOT25-IPC_A | CMP-12756-000035-1 | 1 | C51118